## SZW
Безмасляные винтовые компрессоры с водяным впрыском в камеру сжатия
Мадель | Давление | Производительность. | Двигатель | Уровень шума | Масса, кг | Диаметр подсоединения воды | Объем охлаждающей воды 32°C | Объем водяной системы для сжатия | Габариты, ДхШхВ | Диаметр подсоединения сжатого воздуха | Спеццена
| МПа | м3/мин | кВт | дБ(А) | кг |  | м3/ч | л | мм
SZW06A/W | 0.8 | 0.78 | 5.5 | 57 | 430 | 3/4" | 1.5 | 10 | 800×800×1200 | 3/4" | 9577.0588
| 1 | 0.65
SZW08A/W | 0.8 | 1.05 | 7.5 | 57 | 470 | 3/4" | 2 | 10 | 800×800×1200 | 3/4" | 12022.9412
| 1 | 1
| 1.25 | 0.81
SZW11A/W | 0.8 | 1.72 | 11 | 58 | 580 | 1" | 2.5 | 26 | 1200×855×1335 | 3/4" | 13873.2353
| 1 | 1.42
| 1.25 | 1.1
SZW15A/W | 0.8 | 2.25 | 15 | 60 | 620 | 1" | 3.5 | 26 | 1200×855×1335 | 1" | 16546.2353
| 1 | 1.92
| 1.25 | 1.8
SZW18A/W | 0.8 | 3 | 18.5 | 63 | 680 | 1" | 4 | 30 | 1400×1010×1340 | 1" | 18437.8235
| 1 | 2.2
| 1.25 | 2.05
SZW22A/W | 0.8 | 3.65 | 22 | 63 | 730 | 1" | 5 | 30 | 1400×1010×1340 | 1" | 20494.5882
| 1 | 3
| 1.25 | 2.78
SZW30A/W | 0.8 | 5 | 30 | 66 | 1100 | 1 1/2" | 7 | 40 | 1650×1180×1485(A) | 1 1/2" | 22737.1765
| 1 | 3.9 | [6 empty] | 1500x1080x1300(W)
| 1.25 | 3.63
SZW37A/W | 0.8 | 6.3 | 37 | 66 | 1150 | 1 1/2" | 9 | 40 | 1650×1180×1485(A) | 1 1/2" | 25262.4706
| 1 | 5.33 | [6 empty] | 1500x1080x1300(W)
| 1.25 | 4.77
SZW45A/W | 0.8 | 7.8 | 45 | 68 | 1390 | 1 1/2" | 10 | 90 | 2050×1300×1758 (A) | 2’’ | 34134.3529
| 1 | 6.3 | [6 empty] | 1800×1360×1670 (W)
| 1.25 | 5.56
SZW55A/W | 0.8 | 9.6 | 55 | 69 | 1500 | 1 1/2" | 12 | 100 | 2150×1360×1758 (A) | 2" | 39258
| 1 | 8 | [6 empty] | 1800×1360×1770 (W)
| 1.25 | 7.67
SZW75W | 0.8 | 12.6 | 75 | 72 | 1630 | 1 1/2" | 18 | 100 | 1800×1360×1670 | 2" | 45863.4706
| 1 | 10.7
| 1.25 | 9.7
SZW90W | 0.8 | 16 | 90 | 73 | 2350 | 1 1/2" | 20 | 120 | 2200×1550×1800 | 2 1/2" | 51207.8824
| 1 | 13
| 1.25 | 12.6
| 0.8 | 19.5 | 110 | 77 | 2460 | 2" | 24 | 120 | 2200×1550×1800(W) 3000×1750×2000(A) | 2 1/2" | 62512.9412
SZW110A/W | 1 | 16
| 1.25 | 15.56
SZW132A/W | 0.8 | 22.52 | 132 | 77 | 2500 | 2" | 30 | 120 | 2200×1550×1800(W) 3000×1750×2000(A) | 2 1/2" | 69272.4706
| 1 | 20
| 1.25 | 18.1
| 0.8 | 28.11 | 160 | 79 | 3700 | 3" | 35 | 160 | 2700×1830×1850 | 3" | 81864
SZW160W | 1 | 25.45
| 1.25 | 22.52
SZW185W | 0.8 | 31 | 185 | 79 | 3750 | 3" | 38 | 160 | 2700×1830×1850 | 3" | 93210.3529
| 1 | 28
| 1.25 | 25.21
| 0.8 | 36.75 | 200 | 80 | 3900 | 4" | 42 | 200 | 2700×1830×1850 | 4" | 99280.5882
SZW200W | 1 | 32.78
| 1.25 | 29.24
SZW220W | 0.8 | 39.67 | 220 | 80 | 4200 | 4’’ | 47 | 200 | 2700×1830×1850 | 4’’ | 100852.9412
| 1 | 36.75
| 1.25 | 29.63
\ | 0.8 | 42 | 250 | 80 | 4600 | 4" | 53 | 200 | 2700×1830×1850 | 4" | 105617.6471
SZW250W | 1 | 39.67
| 1.25 | 33.97
SZW315W | 0.8 |  | 315 | 80 | [6 empty] | 105617.6471
| 1 | 41.75
1.25