## Берг ОВ Осушители реф
Осушители рефрижераторные
Модель | Произв., м3/мин | Мощность холодильного компрессора, кВт | Напряжение | Вход/выход G | Габариты ДхШхВ, мм | Вес, кг
OB-5.5 | 1 | 0.35 | 220В/50Гц | 1" | 640х380х750 | 47
OB-7.5 | 1.5 | 0.43 | 220В/50Гц | 1" | 700х500х680 | 68
OB-11 | 2 | 0.51 | 220В/50Гц | 1" | 700х500х680 | 70
OB-15 | 2.5 | 0.73 | 220В/50Гц | 1" | 800х500х740 | 72
OB-18.5 | 3 | 0.78 | 220В/50Гц | 1" | 800х500х740 | 93
OB-22 | 3.8 | 0.92 | 220В/50Гц | 1 1/2" | 1000х500х780 | 93
OB-30 | 5 | 1.12 | 220В/50Гц | 1 1/2" | 1000х500х780 | 120
OB-37 | 6.5 | 1.38 | 220В/50Гц | 1 1/2" | 1000х570х880 | 120
OB-45 | 7.5 | 1.38 | 220В/50Гц | 2" | 1150х550х1050 | 130
OB-55 | 10 | 1.78 | 220В/50Гц | 2" | 1150х550х1050 | 185
OB-75 | 13.8 | 2.57 | 380В/50Гц | 2 1/2" | 1200х550х1150 | 200
OB-90 | 16 | 2.57 | 380В/50Гц | 2" | 1200х600х1260 | 220
OB-110 | 20 | 2.94 | 380В/50Гц | 3" | 1370х700х1350 | 220
OB-160 | 28 | 4.4 | 380В/50Гц | DN80 | 1470х700х1450 | 260
OB-185 | 30 | 4.62 | 380В/50Гц | DN80 | 1500х700х1500 | 270
OB-220 | 35 | 5.5 | 380В/50Гц | DN100 | 1700х750х1700 | 340
OB-300 | 45 | 7.5 | 380В/50Гц | DN100 | 2020х1050х1620 | 360
OB-400 | 65 | 10 | 380В/50Гц | DN125 | 2200x1250x1700 | 460
OB-450 | 75 | 12 | 380В/50Гц | DN125 | 2250x1350x1750 | 510
OB-600 | 90 | 15 | 380В/50Гц | DN150 | 2400x1450x1850 | 720
OB-700 | 105 | 18 | 380В/50Гц | DN150 | 2500x1500x1950 | 1050
Максимальная температура окружающей среды +45°C, максимальная температура входящего потока сжатого воздуха +80°C.

## Осушит адс хол ОС
Осушитель адсорбционный холодной регенерации
Модель | Произв., м3/мин | Давление, бар | Вход/выход G | Габариты ДхШхВ, мм
ОС-4 | 0.65 | 10 | G 1" | 500х550х1500
ОС-5,5 | 0.85 | 10 | G 1" | 550х600х1550
ОС-7,5 | 1.2 | 10 | G 1" | 550х600х1600
ОС-11 | 1.8 | 10 | G 1" | 550х600х1550
ОС-15 | 2.5 | 10 | G 1" | 550х600х1600
ОС-18,5 | 3 | 10 | G 1" | 550х600х1550
ОС-22 | 3.5 | 10 | G 1" | 550х600х1600
ОС-30 | 5.5 | 10 | G 1 1/2" | 820х700х1250
ОС-37 | 7 | 10 | G 1 1/2" | 820х700х1500
ОС-45 | 8 | 10 | G 1 1/2" | 820х700х1650
ОС-55 | 10 | 10 | G 1 1/2" | 820х700х1900
ОС-75 | 13.5 | 10 | G 2" | 1000х750х1630
ОС-90 | 16.5 | 10 | G 2" | 1000х750х1900
ОС-110 | 20 | 10 | G 2" | 1000х750х2150
ОС-132 | 24 | 10 | DIN 80 | 1650х1000х1850
ОС-160 | 28 | 10 | DIN 80 | 1650х1000х2000
ОС-185 | 31 | 10 | DIN 80 | 1650х1000х2100
ОС-220 | 34 | 10 | DIN 100 | 1650х1000х2400
ОС-250 | 41 | 10 | DIN 100 | 1650х1000х2170
ОС-280 | 51 | 10 | DIN 100 | 1650х1000х2520
Максимальное рабочее давление 10 бар (по запросу возможны 11 ... 15 бар)
Точка росы -40 °С (по запросу возможно -70 °С)

## Осушители адс гор ОН
Осушитель адсорбционный горячей регенерации
Модель | Произв., м3/мин | Давление, бар | Вход/выход G | Габариты ДхШхВ, мм
ОН-15 | 2.6 | 10 | G 1" | 750х700х1550
ОН-22 | 3.8 | 10 | G 1" | 800х750х1670
ОН-37 | 6.9 | 10 | G 1 1/2" | 1000х900х1900
ОН-45 | 8.5 | 10 | G 1 1/2" | 1100х900х2100
ОН-55 | 11 | 10 | G 2" | 1100х1250х2200
ОН-75 | 14 | 10 | G 2 1/2" | 1100х1300х2200
ОН-90 | 18 | 10 | DIN 65 | 1100х1300х2200
ОН-110 | 22 | 10 | DIN 65 | 1250х1350х2400
ОН-160 | 28 | 10 | DIN 80 | 1350х1450х2450
ОН-185 | 32 | 10 | DIN 80 | 1550х1500х2450
ОН-220 | 38 | 10 | DIN 80 | 1750х1600х2550
ОН-280 | 46 | 10 | DIN 100 | 1900х1700х2650
ОН-315 | 55 | 10 | DIN 100 | 1900х1700х2650
Точка росы -40 °С (по запросу возможно -70 °С)