## Осушители CAD,COOL
Рефрижераторные осушители воздуха серии CAD с точкой росы +3 град.С
Партномер | Модель | Расход | Макс. рабочее давление | Подключение | Потребляемая мощность | Электропитание | Габариты |  |  | Масса
|  | м3/мин |  |  | кВт |  | мм |  |  | кг
|  |  | бар(г) |  |  |  | длина | ширина | высота
4102005902 | CAD 6 | 0.35 | 16 | 3/4 " | 0.13 | 230V-240V / 1 / 50Hz | 350 | 500 | 450 | 19
4102005903 | CAD 11 | 0.6 | 16 | 3/4 " | 0.164 | 230V-240V / 1 / 50Hz | 350 | 500 | 450 | 19
4102005904 | CAD 15 | 0.85 | 16 | 3/4 " | 0.19 | 230V-240V / 1 / 50Hz | 350 | 500 | 450 | 20
4102005905 | CAD 21 | 1.2 | 16 | 3/4 " | 0.266 | 230V-240V / 1 / 50Hz | 350 | 500 | 450 | 25
4102005906 | CAD 30 | 1.825 | 16 | 3/4 " | 0.284 | 230V-240V / 1 / 50Hz | 350 | 500 | 450 | 27
4102005907 | CAD 42 | 2.35 | 13 | 1 " | 0.609 | 230V-240V / 1 / 50Hz | 370 | 500 | 764 | 44
4102005908 | CAD 53 | 3 | 13 | 1 " | 0.673 | 230V-240V / 1 / 50Hz | 370 | 500 | 764 | 44
4102005425 | CAD 61 | 3.6 | 13 | 1 1/2 " | 0.793 | 230V-240V / 1 / 50Hz | 460 | 500 | 764 | 53
4102005426 | CAD 70 | 4.1 | 13 | 1 1/2 " | 0.87 | 230V-240V / 1 / 50Hz | 460 | 500 | 764 | 60
4102005427 | CAD 91 | 5.2 | 13 | 1 1/2 " | 1.072 | 230V-240V / 1 / 50Hz | 460 | 500 | 764 | 65
4102005428 | CAD 110 | 6.5 | 13 | 1 1/2 " | 1.19 | 230V-240V / 1 / 50Hz | 580 | 560 | 899 | 80
4102005429 | CAD 130 | 7.7 | 13 | 1 1/2 " | 1.146 | 230V-240V / 1 / 50Hz | 580 | 560 | 899 | 80
4102005616 | CAD 170 | 10 | 13 | 2 " | 1.818 | 400V-415V / 3 / 50Hz | 735 | 898 | 962 | 128
4102005617 | CAD 200 | 12 | 13 | 2 " | 2.013 | 400V-415V / 3 / 50Hz | 735 | 898 | 962 | 146
4102005618 | CAD 250 | 15 | 13 | 2 " | 2.636 | 400V-415V / 3 / 50Hz | 735 | 898 | 962 | 158
4102005619 | CAD 301 | 18 | 13 | 2 " | 3.568 | 400V-415V / 3 / 50Hz | 735 | 898 | 962 | 165
4102003094 | CAD 401 | 24 | 13 | 3 " | 3.9 | 400V-415V / 3 / 50Hz | 1020 | 1082 | 1535 | 325
4102003095 | CAD 501 | 30 | 13 | 3 " | 4.46 | 400V-415V / 3 / 50Hz | 1020 | 1082 | 1535 | 335
4102003096 | CAD 585 | 35 | 13 | 3 " | 5.55 | 400V-415V / 3 / 50Hz | 1020 | 1082 | 1535 | 350
4102002992 | CAD 750 | 45 | 13 | DN 125 | 6.715 | 400V-415V / 3 / 50Hz | 1020 | 1082 | 1535 | 380
4102002993 | CAD 850 | 50 | 13 | DN 125 | 6.8 | 400V-415V / 3 / 50Hz | 1020 | 1082 | 1535 | 550
4102002994 | CAD 1150 | 70 | 13 | DN 125 | 10.2 | 400V-415V / 3 / 50Hz | 1020 | 1082 | 1535 | 600
4102002995 | CAD 1400 | 84 | 13 | DN 125 | 12.3 | 400V-415V / 3 / 50Hz | 1025 | 2099 | 1535 | 650