## Берг ОВ Осушители реф
Осушители рефрижераторные
Модель | Произв., м3/мин | Мощность холодильного компрессора, кВт | Напряжение | Вход/выход G | Габариты ДхШхВ, мм | Вес, кг
OB-5.5 | 1 | 0.35 | 220В/50Гц | 1" | 640х380х750 | 47
OB-7.5 | 1.5 | 0.43 | 220В/50Гц | 1" | 700х500х680 | 68
OB-11 | 2 | 0.51 | 220В/50Гц | 1" | 700х500х680 | 70
OB-15 | 2.5 | 0.73 | 220В/50Гц | 1" | 800х500х740 | 72
OB-18.5 | 3 | 0.78 | 220В/50Гц | 1" | 800х500х740 | 93
OB-22 | 3.8 | 0.92 | 220В/50Гц | 1 1/2" | 1000х500х780 | 93
OB-30 | 5 | 1.12 | 220В/50Гц | 1 1/2" | 1000х500х780 | 120
OB-37 | 6.5 | 1.38 | 220В/50Гц | 1 1/2" | 1000х570х880 | 120
OB-45 | 7.5 | 1.38 | 220В/50Гц | 2" | 1150х550х1050 | 130
OB-55 | 10 | 1.78 | 220В/50Гц | 2" | 1150х550х1050 | 185
OB-75 | 13.8 | 2.57 | 380В/50Гц | 2 1/2" | 1200х550х1150 | 200
OB-90 | 16 | 2.57 | 380В/50Гц | 2" | 1200х600х1260 | 220
OB-110 | 20 | 2.94 | 380В/50Гц | 3" | 1370х700х1350 | 220
OB-160 | 28 | 4.4 | 380В/50Гц | DN80 | 1470х700х1450 | 260
OB-185 | 30 | 4.62 | 380В/50Гц | DN80 | 1500х700х1500 | 270
OB-220 | 35 | 5.5 | 380В/50Гц | DN100 | 1700х750х1700 | 340
OB-300 | 45 | 7.5 | 380В/50Гц | DN100 | 2020х1050х1620 | 360
OB-400 | 65 | 10 | 380В/50Гц | DN125 | 2200x1250x1700 | 460
OB-450 | 75 | 12 | 380В/50Гц | DN125 | 2250x1350x1750 | 510
OB-600 | 90 | 15 | 380В/50Гц | DN150 | 2400x1450x1850 | 720
OB-700 | 105 | 18 | 380В/50Гц | DN150 | 2500x1500x1950 | 1050
Максимальная температура окружающей среды +45°C, максимальная температура входящего потока сжатого воздуха +80°C.