## DMD
КОМПРЕССОРЫ СЕРИИ DMD C
Модель | Производительность |  |  |  | Мощность двигателя | Габаритные размеры |  |  | Масса
| м3/мин |  |  |  | кВт | мм |  |  | кг
| 7 бар | 8 бар | 10 бар | 13 бар |  | длина | ширина | высота
DMD 30 C |  | 0.33 | 0,29 |  | 2.2 | 753.5 | 526 | 725 | 120
DMD 40 C |  | 0.42 | 0,38 |  | 3 | 753.5 | 526 | 725 | 125
DMD 55 C |  | 0.56 | 0.48 |  | 4 | 753.5 | 526 | 725 | 134
DMD 75 C |  | 0.76 | 0.66 |  | 5.5 | 753.5 | 526 | 725 | 138
DMD 100 C STD |  | 1.08 | 0.96 |  | 7,5 | 810 | 590 | 975 | 190
DMD 150 C STD |  | 1.56 | 1.32 |  | 11 | 810 | 590 | 975 | 200
DMD 200 C STD |  | 2.46 | 2.22 |  | 15 | 1130 | 780 | 1220 | 320
DMD 250 C STD |  | 3.06 | 2.58 |  | 18,5 | 1130 | 780 | 1220 | 335
DMD 300 C STD |  | 3.6 | 3.12 |  | 22 | 1130 | 780 | 1220 | 355
DMD 400 C |  | 4.14 | 3.62 | 3.15 | 30 | 1195 | 920 | 1590 | 580
DMD 400S C |  | 5.32 | 4.95 | 4.24 | 37 | 1195 | 920 | 1590 | 600
DMD 500 C |  | 6.15 | 5.35 | 4.1 | 37 | 1195 | 920 | 1590 | 655
DMD 600 C |  | 7.1 | 6.1 | 5.3 | 45 | 1300 | 1020 | 1765 | 920
DMD 750 C |  | 9.1 | 7.9 | 6.6 | 55 | 1300 | 1020 | 1765 | 1000
DMD 1000 C |  | 12.4 | 10.8 | 9.2 | 75 | 1550 | 1325 | 1325 | 1325
КОМПРЕССОРЫ СЕРИИ DMD CR (компрессор + ресивер)
Модель | Производительность |  |  |  | Мощность двигателя | Габаритные размеры |  |  | Масса
| м3/мин |  |  |  | кВт | мм |  |  | кг
| 7 бар | 8 бар | 10 бар | 13 бар |  | длина | ширина | высота
DMD 30 CR |  | 0.33 | 0,29 |  | 2.2 | 1350 | 600 | 1270 | 170
DMD 40 CR |  | 0.42 | 0,38 |  | 3 | 1350 | 600 | 1270 | 177
DMD 55 CR |  | 0.56 | 0.48 |  | 4 | 1350 | 600 | 1270 | 188
DMD 75 CR |  | 0.76 | 0.66 |  | 5.5 | 1350 | 600 | 1270 | 198
DMD 100 CR STD 500L |  | 1.08 | 0.96 |  | 7,5 |  |  |  | 305,5
DMD 150 CR STD 500L |  | 1.56 | 1.32 |  | 11 |  |  |  | 315,5
DMD 200 CR STD 500L |  | 2.46 | 2.22 |  | 15 |  |  |  | 452,5
DMD 250 CR STD 500L |  | 3.06 | 2.58 |  | 18,5 |  |  |  | 467,5
DMD 300 CR STD 500L |  | 3.6 | 3.12 |  | 22 |  |  |  | 487,5
КОМПРЕССОРЫ СЕРИИ DMD CRD (компрессор + ресивер + рефрижераторный осушитель)
Рефрижераторный осушитель с температурой точки росы + 3 град.С
Модель | Производительность |  |  |  | Мощность двигателя | Габаритные размеры |  |  | Масса
| м3/мин |  |  |  | кВт | мм |  |  | кг
| 7 бар | 8 бар | 10 бар | 13 бар |  | длина | ширина | высота
DMD 30 CRD |  | 0.33 | 0,29 |  | 2.2 | 1350 | 753 | 1270 | 200
DMD 40 CRD |  | 0.42 | 0,38 |  | 3 | 1350 | 753 | 1270 | 208
DMD 55 CRD |  | 0.56 | 0.48 |  | 4 | 1350 | 753 | 1270 | 228
DMD 75 CRD |  | 0.76 | 0.66 |  | 5.5 | 1350 | 753 | 1270 | 238
DMD 100 CRD LF G+C 500L |  | 1.08 | 0.96 |  | 7,5 |  |  |  | 359,5
DMD 150 CRD LF G+C 500L |  | 1.56 | 1.32 |  | 11 |  |  |  | 369,5
DMD 200 CRD LF G+C 500L |  | 2.46 | 2.22 |  | 15 |  |  |  | 506,5
DMD 250 CRD LF G+C 500L |  | 3.06 | 2.58 |  | 18,5 |  |  |  | 521,5
DMD 300 CRD LF G+C 500L |  | 3.6 | 3.12 |  | 22 |  |  |  | 541,5

## EKO11-315 прямой привод
Винтовые компрессоры серии EKO G (с редуктором, винтовой блок ATLAS COPCO)
КОМПРЕССОРЫ СЕРИИ EKO G C
Модель | Производительность |  |  |  | Мощность двигателя
| м3/мин |  |  |  | кВт
| 7 бар | 8 бар | 10 бар | 13 бар
EKO 15G C STD | 2.7 | 2.52 | 2.28 | 1.92 | 15
EKO 18G C STD | 3.3 | 3.12 | 2.94 | 2.28 | 18.5
EKO 22G C STD | 3.84 | 3.72 | 3.24 | 2.76 | 22
КОМПРЕССОРЫ СЕРИИ EKO G CR (компрессор + ресивер 500л)
Модель | Производительность |  |  |  | Мощность двигателя
| м3/мин |  |  |  | кВт
| 7 бар | 8 бар | 10 бар | 13 бар
EKO 15G CR STD | 2.7 | 2.52 | 2.28 | 1.92 | 15
EKO 18G CR STD | 3.3 | 3.12 | 2.94 | 2.28 | 18.5
EKO 22G CR STD | 3.84 | 3.72 | 3.24 | 2.76 | 22
КОМПРЕССОРЫ СЕРИИ EKO G CRD (компрессор + ресивер 500л+ рефрижераторный осушитель)
Модель | Производительность |  |  |  | Мощность двигателя
| м3/мин |  |  |  | кВт
| 7 бар | 8 бар | 10 бар | 13 бар
EKO 15G CRD STD | 2.7 | 2.52 | 2.28 | 1.92 | 15
EKO 18G CRD STD | 3.3 | 3.12 | 2.94 | 2.28 | 18.5
EKO 22G CRD STD | 3.84 | 3.72 | 3.24 | 2.76 | 22
Винтовые компрессоры серии EKO СD (с редуктором, винтовой блок ATLAS COPCO)
Модель | Производительность |  |  |  | Мощность двигателя | Габаритные размеры |  |  | Масса | Тип
| м3/мин |  |  |  | кВт | мм |  |  | кг | винтового
| 7 бар | 8 бар | 10 бар | 13 бар |  | длинна | ширина | высота |  | блока
EKO 30CD | 5.6 | 5.26 | 4.76 | 4 | 30 | 1520 | 1130 | 1430 | 745 | C90
EKO 37CD | 6.8 | 6.33 | 5.84 | 4.85 | 37 | 1520 | 1130 | 1430 | 825 | C90
EKO 45CD | 7.92 | 7.61 | 7.07 | 6.03 | 45 | 1750 | 1150 | 1690 | 940 | C90
EKO 55CD | 9.9 | 9.3 | 8.65 | 7.44 | 55 | 2090 | 1355 | 1715 | 1240 | C111
EKO 75CD | 12.91 | 12.38 | 11.14 | 9.79 | 75 | 2270 | 1060 | 1600 | 1380 | C111
EKO 75SCD | 14.61 | 13.79 | 12.27 | 10.32 | 75 | 2270 | 1060 | 1600 | 1480 | C146
EKO 90CD | 16.26 | 16.26 | 14.52 | 11.82 | 90 | 2270 | 1060 | 1600 | 1685 | С146
EKO 110CD | 19.62 | 18.48 | 15.9 | 13.44 | 110 | 2270 | 1200 | 1600 | 2065 | С146
EKO 200CD | 34.26 | 33.12 | 30.3 | 26.94 | 200 | 3500 | 1750 | 1985 | 3850 | C190
EKO 250CD | 41.52 | 39.3 | 37.5 | 32.76 | 250 | 3500 | 1750 | 1985 | 4050 | C190
EKO 250SCD | 46.08 | 42.3 | 39.36 | - | 250 | 4800 | 2150 | 2250 | 5895 | C242
EKO 315CD | 52.32 | 52.26 | 48.24 | - | 315 | 5100 | 2150 | 2250 | 6350 | C242
Винтовые компрессоры серии EKO СD (с редуктором, винтовой блок ATLAS COPCO)
Модель | Производительность |  |  |  | Мощность двигателя | Габаритные размеры |  |  | Масса | Тип
| м3/мин |  |  |  | кВт | мм |  |  | кг | винтового
| 7 бар | 8,5 бар | 10 бар | 13 бар |  | длинна | ширина | высота |  | блока
EKO 111CD | 21.66 | 19.36 | 18.05 | 15.22 | 110 | 2874 | 1754 | 1982 | 3136 | C200
EKO 132CD | 25.77 | 23.67 | 21.61 | 17.77 | 132 | 2874 | 1754 | 1982 | 3179 | C200
EKO 160CD | 28.65 | 27.14 | 25.04 | 20.05 | 160 | 2874 | 1754 | 1982 | 3435 | C200